## 1 Analyte
1 Gas Analyte
| Mass Flow: | 300 | sccm
| Analyte (%) | Analyte (sccm) | Diluent (sccm)
| 0% | 0 | 300
| 10% | 30 | 270
| 20% | 60 | 240
| 30% | 90 | 210
| 40% | 120 | 180
| 50% | 150 | 150
| 60% | 180 | 120
| 70% | 210 | 90
| 80% | 240 | 60
| 90% | 270 | 30
| 100% | 300 | 0

## 2 Analyte
95% Methane + 5% Hydrogen, 0 - 2.5%V/V
Mass Flow: | 300
|  | Methane |  | Hydrogen |  | Air
|  | %V | % Analyte | %V | % Analyte
|  | 10% | 23.75% | 0.5% | 25%
% Analyte | % Bottle | MFC1 (%) | MFC1 (sccm) | MFC2 (%) | MFC2 (sccm) | MFC3 (%) | MFC3 (sccm)
0% | 0% | 0% | 0 | 0% | 0 | 100% | 300
0.25% | 10% | 2.375% | 7.125 | 2.5% | 7.5 | 95.12% | 285.375
0.5% | 20% | 4.75% | 14.25 | 5% | 15 | 90.25% | 270.75
0.75% | 30% | 7.125% | 21.375 | 7.5% | 22.5 | 85.38% | 256.125
1% | 40% | 9.5% | 28.5 | 10% | 30 | 80.5% | 241.5
1.25% | 50% | 11.88% | 35.625 | 12.5% | 37.5 | 75.62% | 226.875
1.5% | 60% | 14.25% | 42.75 | 15% | 45 | 70.75% | 212.25
1.75% | 70% | 16.62% | 49.875 | 17.5% | 52.5 | 65.88% | 197.625
2% | 80% | 19% | 57 | 20% | 60 | 61% | 183
2.25% | 90% | 21.37% | 64.125 | 22.5% | 67.5 | 56.12% | 168.375
2.5% | 100% | 23.75% | 71.25 | 25% | 75 | 51.25% | 153.75
Mass Flow Controller:
* Accuracy of ±0.8% reading ±0.2% full scale
* Repeatability of ±0.2%

## 2 Analyte Combos
CH4 (%V) | CH4 %Analyte | H2 (%V) | H2 %Analyte | % H2 | Range (%V)
100% | 80% | 100% | 20% | 20% | 100%
10% | 48% | 3% | 40% | 20% | 6%
100% | 85% | 100% | 15% | 15% | 100%
10% | 51% | 3% | 30% | 15% | 6%
100% | 90% | 100% | 10% | 10% | 100%
0.1 | 0.225 | 0.005 | 0.5 | 10% | 2.5%
100% | 95% | 100% | 5% | 5% | 100%
10% | 23.75% | 0.5% | 25% | 5% | 2.5%
100% | 100% |  | 0% | 0% | 100%
2.5% | 100% |  | 0% | 0% | 2.5%

## 2 Analyte, Constant O2
Mass Flow | 300
|  | Analyte Concentration 1 |  | Analyte Concentration 2 |  | Oxygen |  | Diluent
| Analyte | 100% |  | 4% |  | 0% |  | 0%
| O2 | 0% |  | 0% |  | 100% |  | 20%
Desired Analyte | Desired O2 | MFC1 (%) | MFC1 (sccm) | MFC2 (%) | MFC2 (sccm) | MFC3 (%) | MFC3 (sccm) | MFC4 (%) | MFC4 (sccm) | Actual O2
0% | 20% | [6 empty] | 100% | 300 | 20%
0.5% | 20% |  |  | 12.5% | 37.5 | 3.12% | 9.36 | 84.38% | 253.14 | 20%
1% | 20% |  |  | 25% | 75 | 6.25% | 18.75 | 68.75% | 206.25 | 20%
1.1% | 20% |  |  | 27.5% | 82.5 | 6.875% | 20.625 | 65.63% | 196.875 | 20%
1.2% | 20% |  |  | 30% | 90 | 7.5% | 22.5 | 62.5% | 187.5 | 20%
1.3% | 20% |  |  | 32.5% | 97.5 | 8.125% | 24.375 | 59.38% | 178.125 | 20%
1.4% | 20% |  |  | 35% | 105 | 8.75% | 26.25 | 56.25% | 168.75 | 20%
1.5% | 20% |  |  | 37.5% | 112.5 | 9.375% | 28.125 | 53.12% | 159.375 | 20%
1.6% | 20% |  |  | 40% | 120 | 10% | 30 | 50% | 150 | 20%
1.7% | 20% |  |  | 42.5% | 127.5 | 10.63% | 31.89 | 46.87% | 140.61 | 20%
1.8% | 20% |  |  | 45% | 135 | 11.25% | 33.75 | 43.75% | 131.25 | 20%
1.9% | 20% |  |  | 47.5% | 142.5 | 11.88% | 35.625 | 40.62% | 121.875 | 20%
2% | 20% |  |  | 50% | 150 | 12.5% | 37.5 | 37.5% | 112.5 | 20%
3% | 20% |  |  | 75% | 225 | 18.75% | 56.25 | 6.25% | 18.75 | 20%
4% | 20% | 4% | 12 |  |  | 1% | 3 | 95% | 285 | 20%
5% | 20% | 5% | 15 |  |  | 1.25% | 3.75 | 93.75% | 281.25 | 20%
10% |  | 10% | 30 |  |  |  |  | 90% | 270 | 18%
15% |  | 15% | 45 |  |  |  |  | 85% | 255 | 17%
20% |  | 20% | 60 |  |  |  |  | 80% | 240 | 16%
25% |  | 25% | 75 |  |  |  |  | 75% | 225 | 15%
30% |  | 30% | 90 |  |  |  |  | 70% | 210 | 14%
40% |  | 40% | 120 |  |  |  |  | 60% | 180 | 12%
50% |  | 50% | 150 |  |  |  |  | 50% | 150 | 10%
60% |  | 60% | 180 |  |  |  |  | 40% | 120 | 8%
70% |  | 70% | 210 |  |  |  |  | 30% | 90 | 6%
80% |  | 80% | 240 |  |  |  |  | 20% | 60 | 4%
90% |  | 90% | 270 |  |  |  |  | 10% | 30 | 2%
100% |  | 100% | 300 |  |  |  |  | 0% |  | 0